## Смета
"СОГЛАСОВАНО" | [12 empty] | "УТВЕРЖДАЮ"
Подрядчик | [12 empty] | Заказчик
|  |  |  | / |  | / | [9 empty] | / |  |  |  |  | /
"___"_____________2020 г. | [12 empty] | "___"_____________2020 г.
Наименование стройки:
Объект №
Локальный сметный расчет №
(Локальная смета)
на
Наименование объекта: |  |  |  |  | МО, г/п Мытищи, пос. Вешки, СНТ "Вешки", уч. с к.н. 50:12:0120103:1, 50:12:0120103:23, 50:12:0120103:3, 50:12:0120103:12.
Основание:
[11 empty] | Сметная стоимость | [5 empty] | 611.652 |  | тыс.руб.
[11 empty] | Нормативная трудоемкость | [5 empty] | 300 |  | чел.час.
[11 empty] | Сметная заработная плата | [5 empty] | 79.413 |  | тыс.руб.
Составлен(а) в уровне цен на январь 2020 г.
№пп | Шифр расценки и коды ресурсов |  | Наименование работ и затрат |  |  |  | Ед. изм. | Кол-во единиц |  | Цена на ед. изм., руб. |  | Поправочные коэффициенты |  | Стоимость в ценах 2000г. | Номер пункта и коэффициенты пересчета |  |  | Стоимость в текущих ценах, руб. |  | ЗТР всего, чел-ч
1 | 2 |  | 3 |  |  |  | 4 | 5 |  | 6 |  | 7 |  | 8 | 9 |  |  | 10 |  | 11
Раздел 1. Земляные работы
1 | Е01-01-003-08 |  | Разработка грунта в отвал экскаваторами «драглайн» или «обратная лопата» с ковшом вместимостью 0,65 (0,5-1) м3, группа грунтов 2 |  |  |  | 1000 м3 грунта | 0.092 |  | 2943.93 |  |  |  |  | п.50
|  |  | ЗП | [6 empty] | 81.74 |  | 1 |  | 7.52 | 30.05 |  |  | 225.98
|  |  | ЭМ | [6 empty] | 2862.19 |  | 1 |  | 263.32 | 9.38 |  |  | 2469.96
|  |  | в т.ч. ЗПМ | [6 empty] | 307.4 |  | 1 |  | (28,28) | 30.05 |  |  | (849,84)
|  |  | МР | [6 empty] | 0 |  | 1 |  | 0 | 0 |  |  | 0
|  |  | НР от ФОТ |  |  |  | % | 81 | [5 empty] | 34.01 |  |  |  | 871.41
|  |  | СП от ФОТ |  |  |  | % | 40 | [5 empty] | 17.9 |  |  |  | 430.33
|  |  | ЗТР |  |  |  | чел-ч | 10.48 |  |  |  | 1 | [7 empty] | 0.96
|  |  | Всего по позиции | [10 empty] | 322.75 |  |  |  | 3997.68 |  | 0.96
2 | Е01-02-055-02 Прил.1.12.п.3.187 |  | Разработка грунта вручную с креплениями в траншеях шириной до 2 м, глубиной до 2 м, группа грунтов 2 |  |  |  | 100 м3 грунта | 0.61 |  | 1583.82 |  |  |  |  | п.1298
|  |  | ЗП | [6 empty] | 1583.82 |  | 1.2 |  | 1159.36 | 30.05 |  |  | 34838.66
|  |  | НР от ФОТ |  |  |  | % | 75 | [5 empty] | 869.52 |  |  |  | 26129
|  |  | СП от ФОТ |  |  |  | % | 41 | [5 empty] | 475.34 |  |  |  | 14283.85
|  |  | ЗТР |  |  |  | чел-ч | 189 |  |  |  | 1.2 | [7 empty] | 138.35
|  |  | Всего по позиции | [10 empty] | 2504.22 |  |  |  | 75251.51 |  | 138.35
3 | Е23-01-001-01 |  | Устройство основания под трубопроводы песчаного |  |  |  | 10 м3 основания | 1.16 |  | 726.15 |  |  |  |  | п.1
|  |  | ЗП | [6 empty] | 83.33 |  | 1 |  | 96.66 | 30.05 |  |  | 2904.72
|  |  | ЭМ | [6 empty] | 34.96 |  | 1 |  | 40.55 | 8.44 |  |  | 342.27
|  |  | в т.ч. ЗПМ | [6 empty] | 3.52 |  | 1 |  | (4,08) | 30.05 |  |  | (122,70)
|  |  | МР | [6 empty] | 607.86 |  | 1 |  | 705.12 | 9.96 |  |  | 7022.97
|  |  | НР от ФОТ |  |  |  | % | 122 | [5 empty] | 122.9 |  |  |  | 3693.45
|  |  | СП от ФОТ |  |  |  | % | 80 | [5 empty] | 80.59 |  |  |  | 2421.94
|  |  | ЗТР |  |  |  | чел-ч | 10.2 |  |  |  | 1 | [7 empty] | 11.83
|  |  | Всего по позиции | [10 empty] | 1045.82 |  |  |  | 16385.35 |  | 11.83
4 | Е01-02-061-01 |  | Присыпка песком над верхом трубы, группа грунтов 1 |  |  |  | 100 м3 грунта | 0.232 |  | 663.75 |  |  |  |  | п.1347
|  |  | ЗП | [6 empty] | 663.75 |  | 1 |  | 153.99 | 30.05 |  |  | 4627.4
|  |  | НР от ФОТ |  |  |  | % | 75 | [5 empty] | 115.49 |  |  |  | 3470.55
|  |  | СП от ФОТ |  |  |  | % | 41 | [5 empty] | 63.14 |  |  |  | 1897.23
|  |  | ЗТР |  |  |  | чел-ч | 88.5 |  |  |  | 1 | [7 empty] | 20.53
|  |  | Всего по позиции | [10 empty] | 332.62 |  |  |  | 9995.18 |  | 20.53
5 | 4080122 |  | Песок природный для строительных: работ средний |  |  |  | м3 | 25.41 |  | 55.26 |  | 1 |  | 1404.16 | 9.96 |  |  | 13985.4
6 | Е01-01-033-01 МДС35 пр.1 т.1 п.8 |  | Засыпка траншей и котлованов с перемещением грунта до 5 м бульдозерами мощностью 59 кВт (80 л.с.), группа грунтов 1 |  |  |  | 1000 м3 грунта | 0.1182 |  | 465.88 |  |  |  |  | п.456
|  |  | ЭМ | [6 empty] | 465.88 |  | 1.15 |  | 63.33 | 13.82 |  |  | 875.18
|  |  | в т.ч. ЗПМ | [6 empty] | 88.16 |  | 1.15 |  | (11,98) | 30.05 |  |  | (360,11)
|  |  | НР от ФОТ |  |  |  | % | 81 | [5 empty] | 11.38 |  |  |  | 291.69
|  |  | СП от ФОТ |  |  |  | % | 40 | [5 empty] | 5.99 |  |  |  | 144.04
|  |  | Всего по позиции | [10 empty] | 80.7 |  |  |  | 1310.91 |  | 0
7 | Е01-02-005-01 |  | Уплотнение грунта пневматическими трамбовками, группа грунтов 1-2 |  |  |  | 100 м3 уплотненного грунта | 1.182 |  | 255.12 |  |  |  |  | п.1175
|  |  | ЗП | [6 empty] | 106.88 |  | 1 |  | 126.33 | 30.05 |  |  | 3796.28
|  |  | ЭМ | [6 empty] | 148.24 |  | 1 |  | 175.22 | 10.67 |  |  | 1869.59
|  |  | в т.ч. ЗПМ | [6 empty] | 30.58 |  | 1 |  | (36,15) | 30.05 |  |  | (1086,17)
|  |  | МР | [6 empty] | 0 |  | 1 |  | 0 | 0 |  |  | 0
|  |  | НР от ФОТ |  |  |  | % | 89 | [5 empty] | 144.61 |  |  |  | 4345.38
|  |  | СП от ФОТ |  |  |  | % | 45 | [5 empty] | 73.12 |  |  |  | 2197.1
|  |  | ЗТР |  |  |  | чел-ч | 12.53 |  |  |  | 1 | [7 empty] | 14.81
|  |  | Всего по позиции | [10 empty] | 519.28 |  |  |  | 12208.35 |  | 14.81
8 | А01-01-01-041 |  | Погрузка при автомобильных перевозках мусора строительного с погрузкой вручную 34,8х1,4 |  |  |  | 1 т груза | 48.72 |  | 42.98 |  | 1 |  | 2093.99 | 13.39 |  |  | 28038.47
|  |  | Всего по позиции | [10 empty] | 2093.99 |  |  |  | 28038.47 |  | 0
9 | А03-21-01-015 МДС35 пр.1 т.1 п.8 |  | Перевозка грузов I класса автомобилями-самосвалами грузоподъемностью 10 т работающих вне карьера на расстояние до 15 км |  |  |  | 1 т груза | 48.72 |  | 13.38 |  | 1 |  | 651.87 | 8.56 |  |  | 5580.04
|  |  | Всего по позиции | [10 empty] | 651.87 |  |  |  | 5580.04 |  | 0
10 | Е01-02-027-04 |  | Планировка площадей ручным способом, группа грунтов 1 |  |  |  | 1000 м2 спланированной площади | 0.212 |  | 853 |  |  |  |  | п.1214
|  |  | ЗП | [6 empty] | 853 |  | 1 |  | 180.84 | 30.05 |  |  | 5434.12
|  |  | НР от ФОТ |  |  |  | % | 64 | [5 empty] | 135.63 |  |  |  | 3477.84
|  |  | СП от ФОТ |  |  |  | % | 32 | [5 empty] | 74.14 |  |  |  | 1738.92
|  |  | ЗТР |  |  |  | чел-ч | 100 |  |  |  | 1 | [7 empty] | 21.2
|  |  | Всего по позиции | [10 empty] | 390.61 |  |  |  | 10650.88 |  | 21.2
|  |  | Итого по разделу | [10 empty] | 9346.02 |  |  |  | 177403.77
Раздел Прокладка трубопроводов
11 | Е24-02-031-02 |  | Укладка газопроводов из полиэтиленовых труб в траншею со стационарно установленного барабана, диаметр газопровода 110 мм |  |  |  | 100 м укладки | 0.88 |  | 16691.09 |  |  |  |  | п.348
|  |  | ЗП | [6 empty] | 63.9 |  | 1 |  | 56.23 | 30.05 |  |  | 1689.77
|  |  | ЭМ | [6 empty] | 59.41 |  | 1 |  | 52.28 | 4.64 |  |  | 242.58
|  |  | в т.ч. ЗПМ | [6 empty] | 0 |  | 1 |  | (0,00) | 30.05 |  |  | (0,00)
|  |  | МР | [6 empty] | 16567.78 |  | 1 |  | 14579.65 | 2.81 |  |  | 40968.81
| 5073745 |  | Труба напорная из полиэтилена РЕ 100 для газопроводов ПЭ100 SDR13,6, размером 110х8,1 мм (ГОСТ Р 50838-95) |  |  |  | м | -88 |  | 165.67 |  | 1 |  | -14578.96 | 2.8 |  |  | -40821.09
| прайс |  | Труба напорная из полиэтилена РЕ 100 для газопроводов ПЭ100 SDR11, размером 110х10,0 мм (ГОСТ Р 50838-95) Ц: 960х1,069:2,8 |  |  |  | м | 88 |  | 366.51 |  | 1 |  | 32252.88 | 2.8 |  |  | 90308.06
|  |  | НР от ФОТ |  |  |  | % | 104 | [5 empty] | 68.6 |  |  |  | 1757.36
|  |  | СП от ФОТ |  |  |  | % | 64 | [5 empty] | 44.98 |  |  |  | 1081.45
|  |  | ЗТР |  |  |  | чел-ч | 6 |  |  |  | 1 | [7 empty] | 5.28
|  |  | Всего по позиции | [10 empty] | 32475.66 |  |  |  | 95226.94 |  | 5.28
12 | Е24-02-031-01 |  | Укладка газопроводов из полиэтиленовых труб в траншею со стационарно установленного барабана, диаметр газопровода 63 мм |  |  |  | 100 м укладки | 0.299 |  | 4444.69 |  |  |  |  | п.347
|  |  | ЗП | [6 empty] | 60.71 |  | 1 |  | 18.15 | 30.05 |  |  | 545.48
|  |  | ЭМ | [6 empty] | 54.53 |  | 1 |  | 16.3 | 4.62 |  |  | 75.33
|  |  | в т.ч. ЗПМ | [6 empty] | 0 |  | 1 |  | (0,00) | 30.05 |  |  | (0,00)
|  |  | МР | [6 empty] | 4329.45 |  | 1 |  | 1294.51 | 2.84 |  |  | 3676.4
| 5073756 |  | Труба напорная из полиэтилена РЕ 100 для газопроводов ПЭ100 SDR17,6, размером 63х3,6 мм (ГОСТ Р 50838-95) |  |  |  | м | -29.9 |  | 43.29 |  | 1 |  | -1294.37 | 2.84 |  |  | -3676.01
| 5072062 |  | Труба ПЭ 100 SDR 11, наружный диаметр 63 мм (ГОСТ Р 50838-95) |  |  |  | 10 м | 2.11 |  | 492.23 |  | 1 |  | 1038.61 | 3.98 |  |  | 4133.65
|  |  | НР от ФОТ |  |  |  | % | 104 | [5 empty] | 22.14 |  |  |  | 567.3
|  |  | СП от ФОТ |  |  |  | % | 64 | [5 empty] | 14.52 |  |  |  | 349.11
|  |  | ЗТР |  |  |  | чел-ч | 5.7 |  |  |  | 1 | [7 empty] | 1.7
|  |  | Всего по позиции | [10 empty] | 1109.86 |  |  |  | 5671.26 |  | 1.7
13 | 5073723 |  | Труба напорная из полиэтилена РЕ 100 для газопроводов ПЭ100 SDR11, размером 32х3,0 мм (ГОСТ Р 50838-95) |  |  |  | м | 8.8 |  | 17.58 |  | 1 |  | 154.7 | 2.95 |  |  | 456.38
14 | Е24-02-002-01 |  | Сварка полиэтиленовых труб при помощи соединительных деталей с закладными нагревателями, диаметр труб 32 мм |  |  |  | 1 соединение | 1 |  | 89.96 |  |  |  |  | п.294
|  |  | ЗП | [6 empty] | 7.54 |  | 1 |  | 7.54 | 30.05 |  |  | 226.58
|  |  | ЭМ | [6 empty] | 10.07 |  | 1 |  | 10.07 | 5.94 |  |  | 59.82
|  |  | в т.ч. ЗПМ | [6 empty] | 0 |  | 1 |  | (0,00) | 30.05 |  |  | (0,00)
|  |  | МР | [6 empty] | 72.35 |  | 1 |  | 72.35 | 1.78 |  |  | 128.78
|  |  | НР от ФОТ |  |  |  | % | 104 | [5 empty] | 9.2 |  |  |  | 235.64
|  |  | СП от ФОТ |  |  |  | % | 64 | [5 empty] | 6.03 |  |  |  | 145.01
|  |  | ЗТР |  |  |  | чел-ч | 0.68 |  |  |  | 1 | [7 empty] | 0.68
|  |  | Всего по позиции | [10 empty] | 105.19 |  |  |  | 795.83 |  | 0.68
15 | Е24-02-002-02 |  | Сварка полиэтиленовых труб при помощи соединительных деталей с закладными нагревателями, диаметр труб 63 мм |  |  |  | 1 соединение | 2 |  | 175.85 |  |  |  |  | п.295
|  |  | ЗП | [6 empty] | 13.97 |  | 1 |  | 27.94 | 30.05 |  |  | 839.6
|  |  | ЭМ | [6 empty] | 21.59 |  | 1 |  | 43.18 | 5.85 |  |  | 252.6
|  |  | в т.ч. ЗПМ | [6 empty] | 0 |  | 1 |  | (0,00) | 30.05 |  |  | (0,00)
|  |  | МР | [6 empty] | 140.29 |  | 1 |  | 280.58 | 2.4 |  |  | 673.39
|  |  | НР от ФОТ |  |  |  | % | 104 | [5 empty] | 34.09 |  |  |  | 873.18
|  |  | СП от ФОТ |  |  |  | % | 64 | [5 empty] | 22.35 |  |  |  | 537.34
|  |  | ЗТР |  |  |  | чел-ч | 1.26 |  |  |  | 1 | [7 empty] | 2.52
|  |  | Всего по позиции | [10 empty] | 408.14 |  |  |  | 3176.11 |  | 2.52
16 | Е24-02-002-03 |  | Сварка полиэтиленовых труб при помощи соединительных деталей с закладными нагревателями, диаметр труб 110 мм |  |  |  | 1 соединение | 2 |  | 355.91 |  |  |  |  | п.296
|  |  | ЗП | [6 empty] | 21.96 |  | 1 |  | 43.92 | 30.05 |  |  | 1319.8
|  |  | ЭМ | [6 empty] | 44.91 |  | 1 |  | 89.82 | 5.66 |  |  | 508.38
|  |  | в т.ч. ЗПМ | [6 empty] | 0 |  | 1 |  | (0,00) | 30.05 |  |  | (0,00)
|  |  | МР | [6 empty] | 289.04 |  | 1 |  | 578.08 | 2.18 |  |  | 1260.21
|  |  | НР от ФОТ |  |  |  | % | 104 | [5 empty] | 53.58 |  |  |  | 1372.59
|  |  | СП от ФОТ |  |  |  | % | 64 | [5 empty] | 35.14 |  |  |  | 844.67
|  |  | ЗТР |  |  |  | чел-ч | 1.98 |  |  |  | 1 | [7 empty] | 3.96
|  |  | Всего по позиции | [10 empty] | 800.54 |  |  |  | 5305.65 |  | 3.96
17 | Е24-02-003-01 |  | Выравнивание концов полиэтиленовых труб, диаметр труб до 63 мм |  |  |  | 1 конец | 4 |  | 4.67 |  |  |  |  | п.304
|  |  | ЗП | [6 empty] | 1.92 |  | 1 |  | 7.68 | 30.05 |  |  | 230.78
|  |  | ЭМ | [6 empty] | 2.75 |  | 1 |  | 11 | 4.84 |  |  | 53.24
|  |  | в т.ч. ЗПМ | [6 empty] | 0 |  | 1 |  | (0,00) | 30.05 |  |  | (0,00)
|  |  | МР | [6 empty] | 0 |  | 1 |  | 0 | 0 |  |  | 0
|  |  | НР от ФОТ |  |  |  | % | 104 | [5 empty] | 9.37 |  |  |  | 240.01
|  |  | СП от ФОТ |  |  |  | % | 64 | [5 empty] | 6.14 |  |  |  | 147.7
|  |  | ЗТР |  |  |  | чел-ч | 0.2 |  |  |  | 1 | [7 empty] | 0.8
|  |  | Всего по позиции | [10 empty] | 34.19 |  |  |  | 671.73 |  | 0.8
18 | Е24-02-003-02 |  | Выравнивание концов полиэтиленовых труб, диаметр труб 110 мм |  |  |  | 1 конец | 4 |  | 10.15 |  |  |  |  | п.305
|  |  | ЗП | [6 empty] | 2.89 |  | 1 |  | 11.56 | 30.05 |  |  | 347.38
|  |  | ЭМ | [6 empty] | 7.26 |  | 1 |  | 29.04 | 4.76 |  |  | 138.23
|  |  | в т.ч. ЗПМ | [6 empty] | 0 |  | 1 |  | (0,00) | 30.05 |  |  | (0,00)
|  |  | МР | [6 empty] | 0 |  | 1 |  | 0 | 0 |  |  | 0
|  |  | НР от ФОТ |  |  |  | % | 104 | [5 empty] | 14.1 |  |  |  | 361.28
|  |  | СП от ФОТ |  |  |  | % | 64 | [5 empty] | 9.25 |  |  |  | 222.32
|  |  | ЗТР |  |  |  | чел-ч | 0.3 |  |  |  | 1 | [7 empty] | 1.2
|  |  | Всего по позиции | [10 empty] | 63.95 |  |  |  | 1069.21 |  | 1.2
19 | Е24-02-004-02 |  | Механическая резка полиэтиленовых труб, диаметр труб 110 мм |  |  |  | 1 конец | 2 |  | 0.85 |  |  |  |  | п.308
|  |  | ЗП | [6 empty] | 0.77 |  | 1 |  | 1.54 | 30.05 |  |  | 46.28
|  |  | ЭМ | [6 empty] | 0.08 |  | 1 |  | 0.16 | 35.5 |  |  | 5.68
|  |  | в т.ч. ЗПМ | [6 empty] | 0 |  | 1 |  | (0,00) | 30.05 |  |  | (0,00)
|  |  | МР | [6 empty] | 0 |  | 1 |  | 0 | 0 |  |  | 0
|  |  | НР от ФОТ |  |  |  | % | 104 | [5 empty] | 1.88 |  |  |  | 48.13
|  |  | СП от ФОТ |  |  |  | % | 64 | [5 empty] | 1.23 |  |  |  | 29.62
|  |  | ЗТР |  |  |  | чел-ч | 0.08 |  |  |  | 1 | [7 empty] | 0.16
|  |  | Всего по позиции | [10 empty] | 4.81 |  |  |  | 129.71 |  | 0.16
20 | Е24-02-004-01 |  | Механическая резка полиэтиленовых труб, диаметр труб до 63 мм |  |  |  | 1 конец | 4 |  | 0.39 |  |  |  |  | п.307
|  |  | ЗП | [6 empty] | 0.38 |  | 1 |  | 1.52 | 30.05 |  |  | 45.68
|  |  | ЭМ | [6 empty] | 0.01 |  | 1 |  | 0.04 | 30 |  |  | 1.2
|  |  | в т.ч. ЗПМ | [6 empty] | 0 |  | 1 |  | (0,00) | 30.05 |  |  | (0,00)
|  |  | МР | [6 empty] | 0 |  | 1 |  | 0 | 0 |  |  | 0
|  |  | НР от ФОТ |  |  |  | % | 104 | [5 empty] | 1.85 |  |  |  | 47.51
|  |  | СП от ФОТ |  |  |  | % | 64 | [5 empty] | 1.22 |  |  |  | 29.24
|  |  | ЗТР |  |  |  | чел-ч | 0.04 |  |  |  | 1 | [7 empty] | 0.16
|  |  | Всего по позиции | [10 empty] | 4.63 |  |  |  | 123.63 |  | 0.16
21 | Е24-02-005-03 |  | Установка отвода на газопроводе из полиэтиленовых труб в горизонтальной плоскости, диаметр отвода 110 мм |  |  |  | 1 отвод | 2 |  | 352.45 |  |  |  |  | п.313
|  |  | ЗП | [6 empty] | 21.07 |  | 1 |  | 42.14 | 30.05 |  |  | 1266.31
|  |  | ЭМ | [6 empty] | 38.09 |  | 1 |  | 76.18 | 5.88 |  |  | 447.94
|  |  | в т.ч. ЗПМ | [6 empty] | 0 |  | 1 |  | (0,00) | 30.05 |  |  | (0,00)
|  |  | МР | [6 empty] | 293.29 |  | 1 |  | 586.58 | 2.18 |  |  | 1278.74
|  |  | НР от ФОТ |  |  |  | % | 104 | [5 empty] | 51.41 |  |  |  | 1316.96
|  |  | СП от ФОТ |  |  |  | % | 64 | [5 empty] | 33.71 |  |  |  | 810.44
|  |  | ЗТР |  |  |  | чел-ч | 1.9 |  |  |  | 1 | [7 empty] | 3.8
|  |  | Всего по позиции | [10 empty] | 790.02 |  |  |  | 5120.39 |  | 3.8
22 | 5070820 |  | Отвод литой 90° из полиэтилена с закладными электронагревателями, диаметр 110 мм |  |  |  | шт. | 2 |  | 833.35 |  | 1 |  | 1666.7 | 3.26 |  |  | 5433.44
23 | Е24-02-006-03 |  | Установка тройника на газопроводе из полиэтиленовых труб в горизонтальной плоскости, диаметр газопровода 110 мм |  |  |  | 1 тройник | 1 |  | 352.45 |  |  |  |  | п.318
|  |  | ЗП | [6 empty] | 21.07 |  | 1 |  | 21.07 | 30.05 |  |  | 633.15
|  |  | ЭМ | [6 empty] | 38.09 |  | 1 |  | 38.09 | 5.88 |  |  | 223.97
|  |  | в т.ч. ЗПМ | [6 empty] | 0 |  | 1 |  | (0,00) | 30.05 |  |  | (0,00)
|  |  | МР | [6 empty] | 293.29 |  | 1 |  | 293.29 | 2.18 |  |  | 639.37
|  |  | НР от ФОТ |  |  |  | % | 104 | [5 empty] | 25.71 |  |  |  | 658.48
|  |  | СП от ФОТ |  |  |  | % | 64 | [5 empty] | 16.86 |  |  |  | 405.22
|  |  | ЗТР |  |  |  | чел-ч | 1.9 |  |  |  | 1 | [7 empty] | 1.9
|  |  | Всего по позиции | [10 empty] | 395.02 |  |  |  | 2560.19 |  | 1.9
24 | 5070898 |  | Тройник литой полиэтиленовый с закладными электронагревателями, , диаметр 11[[63мм |  |  |  | шт. | 1 |  | 1074.99 |  | 1 |  | 1074.99 | 1.94 |  |  | 2085.48
25 | Е24-02-007-01 |  | Установка седелок крановых полиэтиленовых с закладными нагревателями на газопроводе из полиэтиленовых труб, диаметры соединяемых труб 63х32 мм |  |  |  | 1 соединение | 1 |  | 23.82 |  |  |  |  | п.321
|  |  | ЗП | [6 empty] | 9.94 |  | 1 |  | 9.94 | 30.05 |  |  | 298.7
|  |  | ЭМ | [6 empty] | 10.48 |  | 1 |  | 10.48 | 5.94 |  |  | 62.25
|  |  | в т.ч. ЗПМ | [6 empty] | 0 |  | 1 |  | (0,00) | 30.05 |  |  | (0,00)
|  |  | МР | [6 empty] | 3.4 |  | 1 |  | 3.4 | 2.16 |  |  | 7.34
| 5070848 |  | Седелка полиэтиленовая с ответной нижней частью Д=63х32 мм |  |  |  | шт. | 1 |  | 535.85 |  | 1 |  | 535.85 | 3.56 |  |  | 1907.63
|  |  | НР от ФОТ |  |  |  | % | 104 | [5 empty] | 12.13 |  |  |  | 310.65
|  |  | СП от ФОТ |  |  |  | % | 64 | [5 empty] | 7.95 |  |  |  | 191.17
|  |  | ЗТР |  |  |  | чел-ч | 0.96 |  |  |  | 1 | [7 empty] | 0.96
|  |  | Всего по позиции | [10 empty] | 579.75 |  |  |  | 2777.74 |  | 0.96
26 | Е24-02-007-02 |  | Установка седелок крановых полиэтиленовых с закладными нагревателями на газопроводе из полиэтиленовых труб, диаметры соединяемых труб 110х32 |  |  |  | 1 соединение | 2 |  | 32.11 |  |  |  |  | п.322
|  |  | ЗП | [6 empty] | 14.49 |  | 1 |  | 28.98 | 30.05 |  |  | 870.85
|  |  | ЭМ | [6 empty] | 14.22 |  | 1 |  | 28.44 | 5.94 |  |  | 168.93
|  |  | в т.ч. ЗПМ | [6 empty] | 0 |  | 1 |  | (0,00) | 30.05 |  |  | (0,00)
|  |  | МР | [6 empty] | 3.4 |  | 1 |  | 6.8 | 2.16 |  |  | 14.69
| 5070846 |  | Седелка крановая полиэтиленовая с закладными электронагревателями SDR 11, 110х32 |  |  |  | шт. | 2 |  | 642.17 |  | 1 |  | 1284.34 | 3.6 |  |  | 4623.62
|  |  | НР от ФОТ |  |  |  | % | 104 | [5 empty] | 35.36 |  |  |  | 905.68
|  |  | СП от ФОТ |  |  |  | % | 64 | [5 empty] | 23.18 |  |  |  | 557.34
|  |  | ЗТР |  |  |  | чел-ч | 1.4 |  |  |  | 1 | [7 empty] | 2.8
|  |  | Всего по позиции | [10 empty] | 1407.1 |  |  |  | 7141.11 |  | 2.8
27 | Е24-02-002-02 |  | Сварка полиэтиленовых труб при помощи соединительных деталей с закладными нагревателями, диаметр труб 63 мм |  |  |  | 1 соединение | 1 |  | 175.85 |  |  |  |  | п.295
|  |  | ЗП | [6 empty] | 13.97 |  | 1 |  | 13.97 | 30.05 |  |  | 419.8
|  |  | ЭМ | [6 empty] | 21.59 |  | 1 |  | 21.59 | 5.85 |  |  | 126.3
|  |  | в т.ч. ЗПМ | [6 empty] | 0 |  | 1 |  | (0,00) | 30.05 |  |  | (0,00)
|  |  | МР | [6 empty] | 140.29 |  | 1 |  | 140.29 | 2.4 |  |  | 336.7
| 5072625 |  | Муфты полиэтиленовые с закладными электронагревателями для труб диаметром 63 мм |  |  |  | шт. | -1 |  | 134.34 |  | 1 |  | -134.34 | 2.41 |  |  | -323.76
|  |  | НР от ФОТ |  |  |  | % | 104 | [5 empty] | 17.04 |  |  |  | 436.59
|  |  | СП от ФОТ |  |  |  | % | 64 | [5 empty] | 11.18 |  |  |  | 268.67
|  |  | ЗТР |  |  |  | чел-ч | 1.26 |  |  |  | 1 | [7 empty] | 1.26
|  |  | Всего по позиции | [10 empty] | 69.73 |  |  |  | 1264.3 |  | 1.26
28 | 5070742 |  | Муфта полиэтиленовая редукционная с закладными электронагревателями, Д=63х32 мм |  |  |  | шт. | 1 |  | 366.7 |  | 1 |  | 366.7 | 1.04 |  |  | 381.37
29 | М10-06-048-05 Т.ч.1.10.98 |  | Прокладка сигнальной ленты |  |  |  | 1 км кабеля | 0.1158 |  | 2481.82 |  |  |  |  | п.1254
|  |  | ЗП | [6 empty] | 231.38 |  | 0.3 |  | 8.04 | 30.05 |  |  | 241.55
|  |  | ЭМ | [6 empty] | 2245.81 |  | 0.3 |  | 78.02 | 6 |  |  | 468.12
|  |  | в т.ч. ЗПМ | [6 empty] | 113.18 |  | 0.3 |  | (3,93) | 30.05 |  |  | (118,15)
|  |  | МР | [6 empty] | 4.63 |  | 0.3 |  | 0.16 | 30.03 |  |  | 4.83
|  |  | НР от ФОТ |  |  |  | % | 90 | [5 empty] | 10.77 |  |  |  | 323.73
|  |  | СП от ФОТ |  |  |  | % | 46 | [5 empty] | 5.51 |  |  |  | 165.46
|  |  | ЗТР |  |  |  | чел-ч | 23 |  |  |  | 0.3 | [7 empty] | 0.8
|  |  | Всего по позиции | [10 empty] | 102.5 |  |  |  | 1203.69 |  | 0.8
30 | 5073538 |  | Лента сигнальная "Газ" ЛСГ 200 |  |  |  | 100 м | 1.158 |  | 27 |  | 1 |  | 31.27 | 5.37 |  |  | 167.9
31 | М08-02-141-01 Т.Ч. |  | Прокладка провода-спутника |  |  |  | 100 м кабеля | 0.866 |  | 263.22 |  |  |  |  | п.437
|  |  | ЗП | [6 empty] | 105.44 |  | 0.1 |  | 9.13 | 30.05 |  |  | 274.39
|  |  | ЭМ | [6 empty] | 84.17 |  | 0 |  | 0 | 8.47 |  |  | 0
|  |  | в т.ч. ЗПМ | [6 empty] | 4.19 |  | 0 |  | (0,00) | 30.05 |  |  | (0,00)
|  |  | МР | [6 empty] | 73.61 |  | 0 |  | 0 | 6.44 |  |  | 0
|  |  | НР от ФОТ |  |  |  | % | 86 | [5 empty] | 7.85 |  |  |  | 235.98
|  |  | СП от ФОТ |  |  |  | % | 46 | [5 empty] | 4.2 |  |  |  | 126.22
|  |  | ЗТР |  |  |  | чел-ч | 10.96 |  |  |  | 0.1 | [7 empty] | 0
|  |  | Всего по позиции | [10 empty] | 21.18 |  |  |  | 636.59 |  | 0
32 | 5020812 |  | Провода с медной гибкой жилой с резиновой изоляцией, в оплетке из хлопчатобумажной пряжи, пропитанной противогнилостным составом марки ПРГН сечением 1х2,5 мм2 |  |  |  | 1000 м | 0.0866 |  | 3156.86 |  | 1 |  | 273.38 | 6.23 |  |  | 1703.18
33 | Е24-02-002-01 |  | Сварка полиэтиленовых труб при помощи соединительных деталей с закладными нагревателями, диаметр труб 32 мм |  |  |  | 1 соединение | 3 |  | 89.96 |  |  |  |  | п.294
|  |  | ЗП | [6 empty] | 7.54 |  | 1 |  | 22.62 | 30.05 |  |  | 679.73
|  |  | ЭМ | [6 empty] | 10.07 |  | 1 |  | 30.21 | 5.94 |  |  | 179.45
|  |  | в т.ч. ЗПМ | [6 empty] | 0 |  | 1 |  | (0,00) | 30.05 |  |  | (0,00)
|  |  | МР | [6 empty] | 72.35 |  | 1 |  | 217.05 | 1.78 |  |  | 386.35
|  |  | НР от ФОТ |  |  |  | % | 104 | [5 empty] | 27.6 |  |  |  | 706.92
|  |  | СП от ФОТ |  |  |  | % | 64 | [5 empty] | 18.1 |  |  |  | 435.03
|  |  | ЗТР |  |  |  | чел-ч | 0.68 |  |  |  | 1 | [7 empty] | 2.04
|  |  | Всего по позиции | [10 empty] | 315.58 |  |  |  | 2387.48 |  | 2.04
34 | 5070726 |  | Заглушка полиэтиленовая с электроспиралью, диаметр 32 мм |  |  |  | 10 шт. | 0.3 |  | 1524.5 |  | 1 |  | 457.35 | 3.28 |  |  | 1500.11
35 | Е24-02-002-03 |  | Сварка полиэтиленовых труб при помощи соединительных деталей с закладными нагревателями, диаметр труб 110 мм |  |  |  | 1 соединение | 2 |  | 355.91 |  |  |  |  | п.296
|  |  | ЗП | [6 empty] | 21.96 |  | 1 |  | 43.92 | 30.05 |  |  | 1319.8
|  |  | ЭМ | [6 empty] | 44.91 |  | 1 |  | 89.82 | 5.66 |  |  | 508.38
|  |  | в т.ч. ЗПМ | [6 empty] | 0 |  | 1 |  | (0,00) | 30.05 |  |  | (0,00)
|  |  | МР | [6 empty] | 289.04 |  | 1 |  | 578.08 | 2.18 |  |  | 1260.21
|  |  | НР от ФОТ |  |  |  | % | 104 | [5 empty] | 53.58 |  |  |  | 1372.59
|  |  | СП от ФОТ |  |  |  | % | 64 | [5 empty] | 35.14 |  |  |  | 844.67
|  |  | ЗТР |  |  |  | чел-ч | 1.98 |  |  |  | 1 | [7 empty] | 3.96
|  |  | Всего по позиции | [10 empty] | 800.54 |  |  |  | 5305.65 |  | 3.96
36 | 5070731 |  | Заглушка полиэтиленовая с электроспиралью, диаметр 110 мм |  |  |  | 10 шт. | 0.2 |  | 7500.1 |  | 1 |  | 1500.02 | 3.99 |  |  | 5985.08
37 | Е24-02-110-01 |  | Установка и монтаж контрольно-измерительного пункта, электрода сравнения и датчика потенциала на газопроводах городов и поселков |  |  |  | 1 контрольно-измерительный пункт | 2 |  | 204.91 |  |  |  |  | п.486
|  |  | ЗП | [6 empty] | 64.31 |  | 1 |  | 128.62 | 30.05 |  |  | 3865.03
|  |  | ЭМ | [6 empty] | 21.11 |  | 1 |  | 42.22 | 9.42 |  |  | 397.71
|  |  | в т.ч. ЗПМ | [6 empty] | 0 |  | 1 |  | (0,00) | 30.05 |  |  | (0,00)
|  |  | МР | [6 empty] | 119.49 |  | 1 |  | 238.98 | 19.76 |  |  | 4722.24
| 3013193 |  | Ковер |  |  |  | шт. | -1 |  | 20 |  | 1 |  | -20 | 67 |  |  | -1340
| 5011831 |  | Кабель гибкий с медными жилами с поливинилхлоридной изоляцией и оболочкой, не распространяющий горение марки КГВВнг, с числом жил - 3 и сечением 1,5 мм2 |  |  |  | 1000 м | 0.012 |  | 13822.14 |  | 1 |  | 165.87 | 3.15 |  |  | 522.48
|  |  | НР от ФОТ |  |  |  | % | 130 | [5 empty] | 167.21 |  |  |  | 5024.54
|  |  | СП от ФОТ |  |  |  | % | 89 | [5 empty] | 114.47 |  |  |  | 3439.88
|  |  | ЗТР |  |  |  | чел-ч | 7.09 |  |  |  | 1 | [7 empty] | 14.18
|  |  | Всего по позиции | [10 empty] | 837.37 |  |  |  | 16631.88 |  | 14.18
38 | 3029340-1125 |  | Ковер чугунный AEON газ H=270 G, арт. TP8AJ24A190A12 |  |  |  | Шт. | 1 |  | 2393.01 |  | 1 |  | 2393.01 |  |  |  | 2393.01
39 | Е27-09-004-02 |  | Установка столбиков сигнальных пластиковых |  |  |  | 100 шт. | 0.02 |  | 4523.11 |  |  |  |  | п.464
|  |  | ЗП | [6 empty] | 91.82 |  | 1 |  | 1.84 | 30.05 |  |  | 55.18
|  |  | ЭМ | [6 empty] | 111.29 |  | 1 |  | 2.23 | 7.12 |  |  | 15.85
|  |  | в т.ч. ЗПМ | [6 empty] | 10.9 |  | 1 |  | (0,22) | 30.05 |  |  | (6,55)
|  |  | МР | [6 empty] | 4320 |  | 1 |  | 86.4 | 5.62 |  |  | 485.57
| 1012777 |  | Столбики сигнальные дорожные пластиковые |  |  |  | шт. | -2 |  | 43.2 |  | 1 |  | -86.4 | 5.62 |  |  | -485.57
| 3029340-1306 |  | Столбики информационного назначения типа "Ин" |  |  |  | шт. | 2 |  | 2624.87 |  | 1 |  | 5249.74 | 1 |  |  | 5249.74
|  |  | НР от ФОТ |  |  |  | % | 133 | [5 empty] | 2.74 |  |  |  | 82.1
|  |  | СП от ФОТ |  |  |  | % | 86 | [5 empty] | 1.77 |  |  |  | 53.09
|  |  | ЗТР |  |  |  | чел-ч | 11.35 |  |  |  | 1 | [7 empty] | 0.23
|  |  | Всего по позиции | [10 empty] | 5258.32 |  |  |  | 5455.96 |  | 0.23
40 | Е24-02-121-01 |  | Монтаж инвентарного узла для очистки и испытания газопровода, условный диаметр газопровода до 50 мм |  |  |  | 1 узел | 1 |  | 87.11 |  |  |  |  | п.499
|  |  | ЗП | [6 empty] | 30.01 |  | 1 |  | 30.01 | 30.05 |  |  | 901.8
|  |  | ЭМ | [6 empty] | 28.14 |  | 1 |  | 28.14 | 8.78 |  |  | 247.07
|  |  | в т.ч. ЗПМ | [6 empty] | 0 |  | 1 |  | (0,00) | 30.05 |  |  | (0,00)
|  |  | МР | [6 empty] | 28.96 |  | 1 |  | 28.96 | 6.07 |  |  | 175.79
|  |  | НР от ФОТ |  |  |  | % | 104 | [5 empty] | 36.61 |  |  |  | 937.87
|  |  | СП от ФОТ |  |  |  | % | 64 | [5 empty] | 24.01 |  |  |  | 577.15
|  |  | ЗТР |  |  |  | чел-ч | 3.12 |  |  |  | 1 | [7 empty] | 3.12
|  |  | Всего по позиции | [10 empty] | 147.73 |  |  |  | 2839.68 |  | 3.12
41 | Е24-02-121-02 |  | Монтаж инвентарного узла для очистки и испытания газопровода, условный диаметр газопровода до 100 мм |  |  |  | 1 узел | 1 |  | 141.41 |  |  |  |  | п.500
|  |  | ЗП | [6 empty] | 51.37 |  | 1 |  | 51.37 | 30.05 |  |  | 1543.67
|  |  | ЭМ | [6 empty] | 43.21 |  | 1 |  | 43.21 | 8.53 |  |  | 368.58
|  |  | в т.ч. ЗПМ | [6 empty] | 0 |  | 1 |  | (0,00) | 30.05 |  |  | (0,00)
|  |  | МР | [6 empty] | 46.83 |  | 1 |  | 46.83 | 6.04 |  |  | 282.85
|  |  | НР от ФОТ |  |  |  | % | 104 | [5 empty] | 62.67 |  |  |  | 1605.42
|  |  | СП от ФОТ |  |  |  | % | 64 | [5 empty] | 41.1 |  |  |  | 987.95
|  |  | ЗТР |  |  |  | чел-ч | 5.34 |  |  |  | 1 | [7 empty] | 5.34
|  |  | Всего по позиции | [10 empty] | 245.18 |  |  |  | 4788.47 |  | 5.34
42 | Е24-02-120-01 |  | Очистка полости трубопровода продувкой воздухом, условный диаметр газопровода до 50 мм |  |  |  | 100 м трубопровода | 0.299 |  | 13.25 |  |  |  |  | п.490
|  |  | ЗП | [6 empty] | 3.94 |  | 1 |  | 1.18 | 30.05 |  |  | 35.4
|  |  | ЭМ | [6 empty] | 9.31 |  | 1 |  | 2.78 | 10.84 |  |  | 30.18
|  |  | в т.ч. ЗПМ | [6 empty] | 2.01 |  | 1 |  | (0,60) | 30.05 |  |  | (18,06)
|  |  | МР | [6 empty] | 0 |  | 1 |  | 0 | 0 |  |  | 0
|  |  | НР от ФОТ |  |  |  | % | 104 | [5 empty] | 2.17 |  |  |  | 55.6
|  |  | СП от ФОТ |  |  |  | % | 64 | [5 empty] | 1.42 |  |  |  | 34.21
|  |  | ЗТР |  |  |  | чел-ч | 0.41 |  |  |  | 1 | [7 empty] | 0.12
|  |  | Всего по позиции | [10 empty] | 7.55 |  |  |  | 155.39 |  | 0.12
43 | Е24-02-120-02 |  | Очистка полости трубопровода продувкой воздухом, условный диаметр газопровода до 100 мм |  |  |  | 100 м трубопровода | 0.88 |  | 13.25 |  |  |  |  | п.491
|  |  | ЗП | [6 empty] | 3.94 |  | 1 |  | 3.47 | 30.05 |  |  | 104.19
|  |  | ЭМ | [6 empty] | 9.31 |  | 1 |  | 8.19 | 10.84 |  |  | 88.81
|  |  | в т.ч. ЗПМ | [6 empty] | 2.01 |  | 1 |  | (1,77) | 30.05 |  |  | (53,15)
|  |  | МР | [6 empty] | 0 |  | 1 |  | 0 | 0 |  |  | 0
|  |  | НР от ФОТ |  |  |  | % | 104 | [5 empty] | 6.39 |  |  |  | 163.63
|  |  | СП от ФОТ |  |  |  | % | 64 | [5 empty] | 4.19 |  |  |  | 100.7
|  |  | ЗТР |  |  |  | чел-ч | 0.41 |  |  |  | 1 | [7 empty] | 0.36
|  |  | Всего по позиции | [10 empty] | 22.24 |  |  |  | 457.33 |  | 0.36
44 | Е24-02-122-01 |  | Подъем давления при испытании воздухом газопроводов низкого и среднего давления (до 0,3 МПа) условным диаметром до 50 мм |  |  |  | 100 м газопровода | 0.299 |  | 6.93 |  |  |  |  | п.508
|  |  | ЗП | [6 empty] | 0.77 |  | 1 |  | 0.23 | 30.05 |  |  | 6.92
|  |  | ЭМ | [6 empty] | 6.16 |  | 1 |  | 1.84 | 8.23 |  |  | 15.16
|  |  | в т.ч. ЗПМ | [6 empty] | 0.4 |  | 1 |  | (0,12) | 30.05 |  |  | (3,59)
|  |  | МР | [6 empty] | 0 |  | 1 |  | 0 | 0 |  |  | 0
|  |  | НР от ФОТ |  |  |  | % | 104 | [5 empty] | 0.43 |  |  |  | 10.93
|  |  | СП от ФОТ |  |  |  | % | 64 | [5 empty] | 0.28 |  |  |  | 6.73
|  |  | ЗТР |  |  |  | чел-ч | 0.08 |  |  |  | 1 | [7 empty] | 0.02
|  |  | Всего по позиции | [10 empty] | 2.78 |  |  |  | 39.74 |  | 0.02
45 | Е24-02-122-02 |  | Подъем давления при испытании воздухом газопроводов низкого и среднего давления (до 0,3 МПа) условным диаметром до 100 мм |  |  |  | 100 м газопровода | 0.88 |  | 8.24 |  |  |  |  | п.509
|  |  | ЗП | [6 empty] | 1.15 |  | 1 |  | 1.01 | 30.05 |  |  | 30.41
|  |  | ЭМ | [6 empty] | 7.09 |  | 1 |  | 6.24 | 8.58 |  |  | 53.53
|  |  | в т.ч. ЗПМ | [6 empty] | 0.6 |  | 1 |  | (0,53) | 30.05 |  |  | (15,87)
|  |  | МР | [6 empty] | 0 |  | 1 |  | 0 | 0 |  |  | 0
|  |  | НР от ФОТ |  |  |  | % | 104 | [5 empty] | 1.88 |  |  |  | 48.13
|  |  | СП от ФОТ |  |  |  | % | 64 | [5 empty] | 1.23 |  |  |  | 29.62
|  |  | ЗТР |  |  |  | чел-ч | 0.12 |  |  |  | 1 | [7 empty] | 0.11
|  |  | Всего по позиции | [10 empty] | 10.36 |  |  |  | 161.69 |  | 0.11
46 | Е24-02-124-01 |  | Выдержка под давлением до 0,6 МПа при испытании на прочность и герметичность газопроводов условным диаметром 50-300 мм |  |  |  | 1 участок испытания газопровода | 1 |  | 1062.4 |  |  |  |  | п.529
|  |  | ЗП | [6 empty] | 134.68 |  | 1 |  | 134.68 | 30.05 |  |  | 4047.13
|  |  | ЭМ | [6 empty] | 927.72 |  | 1 |  | 927.72 | 8.42 |  |  | 7811.4
|  |  | в т.ч. ЗПМ | [6 empty] | 70.42 |  | 1 |  | (70,42) | 30.05 |  |  | (2116,12)
|  |  | МР | [6 empty] | 0 |  | 1 |  | 0 | 0 |  |  | 0
|  |  | НР от ФОТ |  |  |  | % | 104 | [5 empty] | 250.22 |  |  |  | 6409.78
|  |  | СП от ФОТ |  |  |  | % | 64 | [5 empty] | 164.08 |  |  |  | 3944.48
|  |  | ЗТР |  |  |  | чел-ч | 14 |  |  |  | 1 | [7 empty] | 14
|  |  | Всего по позиции | [10 empty] | 1476.7 |  |  |  | 22212.79 |  | 14
|  |  | Итого по разделу | [10 empty] | 55414.74 |  |  |  | 213416.09
Раздел Устройство футляра открытым способом д-225
47 | Е24-02-034-02 |  | Футляр из одиночных полиэтиленовых труб в траншею, диаметр газопровода до 225 мм |  |  |  | 100 м газопровода | 0.14 |  | 30172.32 |  |  |  |  | п.357
|  |  | ЗП | [6 empty] | 20.2 |  | 1 |  | 2.83 | 30.05 |  |  | 84.98
|  |  | ЭМ | [6 empty] | 81.4 |  | 1 |  | 11.4 | 8.9 |  |  | 101.42
|  |  | в т.ч. ЗПМ | [6 empty] | 10.66 |  | 1 |  | (1,49) | 30.05 |  |  | (44,85)
|  |  | МР | [6 empty] | 30070.72 |  | 1 |  | 4209.9 | 4.02 |  |  | 16923.8
| 5070604 |  | Трубы напорные из полиэтилена низкого давления среднего типа, наружным диаметром 225 мм |  |  |  | 10 м | -1.428 |  | 2948.11 |  | 1 |  | -4209.9 | 4.02 |  |  | -16923.8
|  |  | НР от ФОТ |  |  |  | % | 111 | [5 empty] | 5.62 |  |  |  | 144.11
|  |  | СП от ФОТ |  |  |  | % | 71 | [5 empty] | 3.84 |  |  |  | 92.18
|  |  | ЗТР |  |  |  | чел-ч | 2.28 |  |  |  | 1 | [7 empty] | 0.32
|  |  | Всего по позиции | [10 empty] | 23.69 |  |  |  | 422.69 |  | 0.32
48 | прайс |  | Труба ПЭ100 ГАЗ SDR 17.6 225х12,5 Ц: 2565,6х1,069:1,2 :4,02 |  |  |  | м | 14.28 |  | 568.64 |  | 1 |  | 8120.18 | 4.02 |  |  | 32643.12
49 | Е22-03-005-01 |  | Установка стальных обжимных, соединительных и регулировочных муфт 400 мм (прим.) |  |  |  | 10 шт. | 0.5 |  | 384.49 |  |  |  |  | п.338
|  |  | ЗП | [6 empty] | 132.98 |  | 1 |  | 66.49 | 30.05 |  |  | 1998.02
|  |  | ЭМ | [6 empty] | 251.51 |  | 1 |  | 125.76 | 10.18 |  |  | 1280.19
|  |  | в т.ч. ЗПМ | [6 empty] | 30.39 |  | 1 |  | (15,20) | 30.05 |  |  | (456,61)
|  |  | МР | [6 empty] | 0 |  | 1 |  | 0 | 0 |  |  | 0
|  |  | НР от ФОТ |  |  |  | % | 122 | [5 empty] | 99.66 |  |  |  | 2994.65
|  |  | СП от ФОТ |  |  |  | % | 80 | [5 empty] | 65.35 |  |  |  | 1963.7
|  |  | ЗТР |  |  |  | чел-ч | 15.59 |  |  |  | 1 | [7 empty] | 7.8
|  |  | Всего по позиции | [10 empty] | 357.26 |  |  |  | 8236.56 |  | 7.8
50 | Цена поставщика |  | Опорно-направляющие кольца ОНК-110 Ц: 472,5*1,069/1,2 |  |  |  |  | 5 |  | 420.92 |  | 1 |  | 2104.6 | 1 |  |  | 2104.6
51 | Е22-05-004-13 |  | Заделка битумом и прядью концов футляра диаметром от 200 до 300 мм |  |  |  | 1 футляр | 1 |  | 182.23 |  |  |  |  | п.11
|  |  | ЗП | [6 empty] | 19.75 |  | 1 |  | 19.75 | 30.05 |  |  | 593.49
|  |  | ЭМ | [6 empty] | 22.07 |  | 1 |  | 22.07 | 4.46 |  |  | 98.43
|  |  | в т.ч. ЗПМ | [6 empty] | 0 |  | 1 |  | (0,00) | 30.05 |  |  | (0,00)
|  |  | МР | [6 empty] | 140.41 |  | 1 |  | 140.41 | 5.84 |  |  | 819.99
|  |  | НР от ФОТ |  |  |  | % | 111 | [5 empty] | 25.68 |  |  |  | 658.77
|  |  | СП от ФОТ |  |  |  | % | 71 | [5 empty] | 17.58 |  |  |  | 421.38
|  |  | ЗТР |  |  |  | чел-ч | 2.26 |  |  |  | 1 | [7 empty] | 2.26
|  |  | Всего по позиции | [10 empty] | 225.49 |  |  |  | 2592.06 |  | 2.26
52 | Е24-02-081-01 |  | Устройство контрольной трубки на кожухе перехода газопровода |  |  |  | 1 установка | 1 |  | 242.18 |  |  |  |  | п.436
|  |  | ЗП | [6 empty] | 14.48 |  | 1 |  | 14.48 | 30.05 |  |  | 435.12
|  |  | ЭМ | [6 empty] | 54.72 |  | 1 |  | 54.72 | 9.45 |  |  | 517.1
|  |  | в т.ч. ЗПМ | [6 empty] | 3.38 |  | 1 |  | (3,38) | 30.05 |  |  | (101,57)
|  |  | МР | [6 empty] | 172.98 |  | 1 |  | 172.98 | 20.19 |  |  | 3492.47
| 3013281 |  | Трубка контрольная |  |  |  | компл. | -1 |  | 95.29 |  | 1 |  | -95.29 | 15.47 |  |  | -1474.14
| 4031103 |  | Плиты железобетонные опорные |  |  |  | м3 | -0.04 |  | 836.2 |  | 1 |  | -33.45 | 13.77 |  |  | -460.58
| 3013193 |  | Ковер |  |  |  | шт. | -1 |  | 20 |  | 1 |  | -20 | 67 |  |  | -1340
|  |  | НР от ФОТ |  |  |  | % | 122 | [5 empty] | 21.79 |  |  |  | 654.76
|  |  | СП от ФОТ |  |  |  | % | 80 | [5 empty] | 14.29 |  |  |  | 429.35
|  |  | ЗТР |  |  |  | чел-ч | 1.54 |  |  |  | 1 | [7 empty] | 1.54
|  |  | Всего по позиции | [10 empty] | 129.52 |  |  |  | 2254.08 |  | 1.54
53 | 3029340-923 |  | Опорная плита для коверов |  |  |  | Шт. | 1 |  | 1235.44 |  | 1 |  | 1235.44 |  |  |  | 1235.44
54 | 3029340-886 |  | Уличный ковер AVK "G" тип FUTURA (М4056) №80-310110001 |  |  |  | Шт. | 1 |  | 3063.62 |  | 1 |  | 3063.62 |  |  |  | 3063.62
55 | Е24-02-007-04 МДС35 пр.1 т.1 п.8 |  | Установка седелок крановых полиэтиленовых с закладными нагревателями на газопроводе из полиэтиленовых труб, диаметры соединяемых труб 225х32, 225х63 мм |  |  |  | 1 соединение | 1 |  | 60.18 |  |  |  |  | п.324
|  |  | ЗП | [6 empty] | 26.91 |  | 1.15 |  | 30.95 | 30.05 |  |  | 929.94
|  |  | ЭМ | [6 empty] | 27.32 |  | 1.15 |  | 31.42 | 5.94 |  |  | 186.62
|  |  | в т.ч. ЗПМ | [6 empty] | 0 |  | 1.15 |  | (0,00) | 30.05 |  |  | (0,00)
|  |  | МР | [6 empty] | 5.95 |  | 1 |  | 5.95 | 2.16 |  |  | 12.85
|  |  | НР от ФОТ |  |  |  | % | 111 | [5 empty] | 40.24 |  |  |  | 1032.23
|  |  | СП от ФОТ |  |  |  | % | 71 | [5 empty] | 27.55 |  |  |  | 660.26
|  |  | ЗТР |  |  |  | чел-ч | 2.6 |  |  |  | 1.15 | [7 empty] | 2.99
|  |  | Всего по позиции | [10 empty] | 136.11 |  |  |  | 2821.9 |  | 2.99
56 | 5074847 |  | Седелка электросварная поворотная 360° ПЭ100 SDR11 с ответной нижней частью диаметром 225х32 мм |  |  |  | шт. | 1 |  | 1213.73 |  | 1 |  | 1213.73 | 3.66 |  |  | 4442.25
57 | Е24-02-002-02 |  | Сварка полиэтиленовых труб при помощи соединительных деталей с закладными нагревателями, диаметр труб 63 мм |  |  |  | 1 соединение | 1 |  | 175.85 |  |  |  |  | п.295
|  |  | ЗП | [6 empty] | 13.97 |  | 1 |  | 13.97 | 30.05 |  |  | 419.8
|  |  | ЭМ | [6 empty] | 21.59 |  | 1 |  | 21.59 | 5.85 |  |  | 126.3
|  |  | в т.ч. ЗПМ | [6 empty] | 0 |  | 1 |  | (0,00) | 30.05 |  |  | (0,00)
|  |  | МР | [6 empty] | 140.29 |  | 1 |  | 140.29 | 2.4 |  |  | 336.7
| 5072625 |  | Муфты полиэтиленовые с закладными электронагревателями для труб диаметром 63 мм |  |  |  | шт. | -1 |  | 134.34 |  | 1 |  | -134.34 | 2.41 |  |  | -323.76
|  |  | НР от ФОТ |  |  |  | % | 111 | [5 empty] | 18.16 |  |  |  | 465.98
|  |  | СП от ФОТ |  |  |  | % | 71 | [5 empty] | 12.43 |  |  |  | 298.06
|  |  | ЗТР |  |  |  | чел-ч | 1.26 |  |  |  | 1 | [7 empty] | 1.26
|  |  | Всего по позиции | [10 empty] | 72.1 |  |  |  | 1323.08 |  | 1.26
58 | 5072620 |  | Соединительная арматура трубопроводов, муфта диаметром 40 мм |  |  |  | 10 шт. | 1 |  | 25.93 |  | 1 |  | 25.93 | 18.43 |  |  | 477.89
59 | Е24-02-010-01 |  | Установка неразъемного соединения "полиэтилен-сталь" на газопроводе, диаметр газопровода: до 32 мм |  |  |  | шт | 1 |  | 6.33 |  |  |  |  | п.178
|  |  | ЗП | [6 empty] | 3.81 |  | 1 |  | 3.81 | 30.05 |  |  | 114.49
|  |  | ЭМ | [6 empty] | 1.78 |  | 1 |  | 1.78 | 10.63 |  |  | 18.92
|  |  | в т.ч. ЗПМ | [6 empty] | 0 |  | 1 |  | (0,00) | 30.05 |  |  | (0,00)
|  |  | МР | [6 empty] | 0.74 |  | 1 |  | 0.74 | 7.5 |  |  | 5.55
|  |  | НР от ФОТ |  |  |  | % | 111 | [5 empty] | 4.95 |  |  |  | 127.08
|  |  | СП от ФОТ |  |  |  | % | 71 | [5 empty] | 3.39 |  |  |  | 81.29
|  |  | ЗТР |  |  |  | чел-ч | 0.39 |  |  |  | 1 | [7 empty] | 0.39
|  |  | Всего по позиции | [10 empty] | 14.67 |  |  |  | 347.33 |  | 0.39
60 | 5070759 |  | Неразъемное соединение «полиэтилен-сталь» SDR 11 32х3,0/СТ32 (ТУ2248-025-00203536-96) |  |  |  | шт. | 1 |  | 212.64 |  | 1 |  | 212.64 | 0.75 |  |  | 159.48
61 | 5072611 |  | Заглушки полиэтиленовые для труб диаметром 32 мм |  |  |  | 10 шт. | 1 |  | 22.25 |  | 1 |  | 22.25 | 29.82 |  |  | 663.5
62 | Е06-01-001-01 |  | Устройство бетонной подготовки |  |  |  | 100 м3 бетона, бутобетона и железобетона в деле | 0.0025 |  | 58585.02 |  |  |  |  | п.1
|  |  | ЗП | [6 empty] | 1404 |  | 1 |  | 3.51 | 30.05 |  |  | 105.48
|  |  | ЭМ | [6 empty] | 1590.53 |  | 1 |  | 3.98 | 9.76 |  |  | 38.81
|  |  | в т.ч. ЗПМ | [6 empty] | 243 |  | 1 |  | (0,61) | 30.05 |  |  | (18,26)
|  |  | МР | [6 empty] | 55590.49 |  | 1 |  | 138.98 | 6.28 |  |  | 872.77
|  |  | НР от ФОТ |  |  |  | % | 89 | [5 empty] | 4.33 |  |  |  | 110.13
|  |  | СП от ФОТ |  |  |  | % | 52 | [5 empty] | 2.68 |  |  |  | 64.34
|  |  | ЗТР |  |  |  | чел-ч | 180 |  |  |  | 1 | [7 empty] | 0.45
|  |  | Всего по позиции | [10 empty] | 153.48 |  |  |  | 1191.53 |  | 0.45
63 | Е08-01-002-03 |  | Устройство основания под фундаменты гравийного |  |  |  | 1 м3 основания | 0.15 |  | 274.81 |  |  |  |  | п.12
|  |  | ЗП | [6 empty] | 20.43 |  | 1 |  | 3.06 | 30.05 |  |  | 92.09
|  |  | ЭМ | [6 empty] | 32.57 |  | 1 |  | 4.89 | 9.9 |  |  | 48.37
|  |  | в т.ч. ЗПМ | [6 empty] | 5.56 |  | 1 |  | (0,83) | 30.05 |  |  | (25,06)
|  |  | МР | [6 empty] | 221.81 |  | 1 |  | 33.27 | 8.91 |  |  | 296.45
|  |  | НР от ФОТ |  |  |  | % | 104 | [5 empty] | 4.75 |  |  |  | 121.84
|  |  | СП от ФОТ |  |  |  | % | 64 | [5 empty] | 3.11 |  |  |  | 74.98
|  |  | ЗТР |  |  |  | чел-ч | 2.5 |  |  |  | 1 | [7 empty] | 0.38
|  |  | Всего по позиции | [10 empty] | 49.08 |  |  |  | 633.73 |  | 0.38
64 | Е24-02-053-14 |  | Монтаж задвижки стальной или чугунной с полиэтиленовыми патрубками для подземной установки на полиэтиленовых газопроводах из труб наружным диаметром 63 мм |  |  |  | шт | 3 |  | 23.94 |  |  |  |  | п.203
|  |  | ЗП | [6 empty] | 10.28 |  | 1 |  | 30.84 | 30.05 |  |  | 926.74
|  |  | ЭМ | [6 empty] | 10.81 |  | 1 |  | 32.43 | 10.14 |  |  | 328.84
|  |  | в т.ч. ЗПМ | [6 empty] | 1.3 |  | 1 |  | (3,90) | 30.05 |  |  | (117,20)
|  |  | МР | [6 empty] | 2.85 |  | 1 |  | 8.55 | 8.28 |  |  | 70.79
|  |  | НР от ФОТ |  |  |  | % | 104 | [5 empty] | 42.38 |  |  |  | 1085.7
|  |  | СП от ФОТ |  |  |  | % | 64 | [5 empty] | 27.79 |  |  |  | 668.12
|  |  | ЗТР |  |  |  | чел-ч | 1.12 |  |  |  | 1 | [7 empty] | 3.36
|  |  | Всего по позиции | [10 empty] | 141.99 |  |  |  | 3080.19 |  | 3.36
65 | 3029340-1129 |  | Опорная плита AEON, арт. TP8AD25A0A0A12 |  |  |  | Шт. | 3 |  | 649.54 |  | 1 |  | 1948.62 |  |  |  | 1948.62
66 | 3029340-1125 |  | Ковер чугунный AEON газ H=270 G, арт. TP8AJ24A190A12 |  |  |  | Шт. | 3 |  | 2393.01 |  | 1 |  | 7179.03 |  |  |  | 7179.03
67 | прайс |  | Кран в подземном исполнении д-32 Ц: 17580х1,06 |  |  |  | Шт. | 3 |  | 18793 |  | 1 |  | 56379 |  |  |  | 56379
|  |  | Итого по разделу | [10 empty] | 82808.43 |  |  |  | 133199.7
|  |  | Оплата труда рабочих | [10 empty] | 2642.69 |  |  |  | 79412.67
|  |  | Затраты на эксплуатацию машин | [10 empty] | 2539.75 |  |  |  | 20852.69
|  |  | в том числе оплата труда машинистов | [10 empty] | 183.49 |  |  |  | 5513.86
|  |  | Материалы | [10 empty] | 135335.74 |  |  |  | 270120.98
|  |  | Прямые затраты | [10 empty] | 140518.18 |  |  |  | 370386.34
|  |  | Накладные расходы | [10 empty] | 2687.68 |  |  |  | 75783.15
|  |  | Сметная прибыль | [10 empty] | 1617.47 |  |  |  | 44231.56
|  |  | Итого: | [10 empty] | 144823.33 |  |  |  | 490401.05
|  |  | Затраты на работы, расчитанные по тарифам (по прямым затратам) | [10 empty] | 2093.99 |  |  |  | 28038.47
|  |  | Затраты на транспорт и перевозки | [10 empty] | 651.87 |  |  |  | 5580.04
|  |  | Итого | [10 empty] | 147569.19 |  |  |  | 524019.56
|  |  | Итого | [10 empty] | 147569.19 |  |  |  | 524019.56
Расчет налоговой базы по НДС
|  |  | Удельный вес затрат на материалы в постатейной структуре НР |  |  |  |  | 17.12 | [5 empty] | 460.13 |  |  |  | 12974.08
|  |  | Удельный вес затрат на материалы в постатейной структуре СП |  |  |  |  | 15 | [5 empty] | 242.62 |  |  |  | 6634.73
|  |  | Налоговая база НДС | [10 empty] | 138394.75 |  |  |  | 305068.62
|  |  | НДС |  |  |  |  | 20 | [5 empty] | 27678.95 |  |  |  | 61013.72
|  |  | Итого6 | [10 empty] | 175248.14 |  |  |  | 585033.28
|  |  | Доставка рабочих |  |  |  |  | 2.5 | [5 empty] | 4381.2 |  |  |  | 14625.83
|  |  | Итого: | [10 empty] | 179629.34 |  |  |  | 599659.11
|  |  | Непредвиденные расходы |  |  |  |  | 2 | [5 empty] | 3592.59 |  |  |  | 11993.18
|  |  | Всего по смете | [10 empty] | 183221.93 |  |  |  | 611652.29
Составил |  | / | [6 empty] | /
(должность, подпись (инициалы, фамилия))
Проверил |  | / | [6 empty] | /
(должность, подпись (инициалы, фамилия))